## Duino Coin
Id | Designator | Package | Quantity | Designation | Mouser
1 | C6,C7,C8,C9,C10,C11,C12,C13,C14,C15,C16,C17,C2,C3,C4,C5 | C_0805_2012Metric_Pad1.18x1.45mm | 16 | 0.1u
2 | C19,C21,C23 | C_0805_2012Metric_Pad1.18x1.45mm | 3 | 10u
3 | R17,R18,R19,R20 | R_0805_2012Metric_Pad1.20x1.40mm | 4 | 10k
4 | R21,R22,R23,R24,R30,R9,R10,R11,R12,R13,R14,R15,R16 | R_0805_2012Metric_Pad1.20x1.40mm | 13 | 1k
5 | R25 | R_0805_2012Metric_Pad1.20x1.40mm | 1 | 47k
6 | R26 | R_0805_2012Metric_Pad1.20x1.40mm | 1 | 100k
7 | R29 | R_0805_2012Metric_Pad1.20x1.40mm | 1 | 2.7k
8 | R1,R2,R3,R4,R5,R6,R7,R8 | R_0603_1608Metric_Pad0.98x0.95mm | 8 | 1k
9 | R27,R28 | R_0805_2012Metric_Pad1.20x1.40mm | 2 | 2.2k
10 | D1,D2,D3,D4,D5,D6,D7,D8 | LED_0603_1608Metric_Pad1.05x0.95mm | 8 | Blue
11 | D9,D10,D11,D12 | LED_0603_1608Metric_Pad1.05x0.95mm | 4 | red
12 | D13,D17 | LED_0603_1608Metric_Pad1.05x0.95mm | 2 | Green
13 | U1,U2,U3,U4 | SOIC-16_3.9x9.9mm_P1.27mm | 4 | CH340C
14 | U5 | SSOP-28_3.9x9.9mm_P0.635mm | 1 | FE1.1s
15 | IC1,IC2,IC4,IC3 | QFP80P900X900X120-32N | 4 | ATMEGA328P-AU
16 | Y1,Y2,Y3,Y4 | OSC_CSTCE8M00G55-R0 | 4 | CSTCE16M0V13C99-R0 | 81-CSTCE16M0V13C99R0
17 | Y5 | Crystal_SMD_5032-2Pin_5.0x3.2mm | 1 | 12MHz | 344-NX5032GA12MLNCD1
18 | J1 | USB_Micro-B_Amphenol_10104110 | 1 | USB_Micro | 649-10104110-0001LF
19 | J2,J3,J5,J6 | PinHeader_1x04_P2.54mm_Vertical | 4 | Conn_01x04
20 | J4 | PinHeader_1x04_P2.54mm_Horizontal | 1 | SS_PG